## Sheet1
SFP A
GTX_TXP |  | A3
GTX_TXN |  | A4
GTX_RXP |  | B5
GTX_RXN |  | B6
TX disable |  | A18
SDA |  | B17
SCK |  | B16
rate select |  | A16
SFP B
GTX_TXP |  | C3
GTX_TXN |  | C4
GTX_RXP |  | E3
GTX_RXN |  | E4
TX disable |  | A15
SDA |  | B15
SCK |  | A14
rate select |  | A13
SFP C
GTX_TXP |  | B1
GTX_TXN |  | B2
GTX_RXP |  | D5
GTX_RXN |  | D6
TX disable |  | B18
SDA |  | A19
SCK |  | B20
rate select |  | A20
SFP D
GTX_TXP |  | D1
GTX_TXN |  | D2
GTX_RXP |  | G3
GTX_RXN |  | G4
TX disable |  | B21
SDA |  | A21
SCK |  | B22
rate select |  | A23
SW博码开关
SW1 |  | B26
SW2 |  | B27
SW3 |  | A28
SW4 |  | B28
SW5 |  | A29
SW6 |  | A30
SW7 |  | B30
SW8 |  | D29
usb to TTL | CH340
TX |  | A8
RX |  | B8
AT24C04
SDA |  | A26
SCL |  | A25
逻辑晶振 | CLK
Y1 100M |  | H28
Y4 没有贴 |  | B31 | not use
GTX时钟
Y2 125M |  | H6 P端口 | MGTREFCLK0P_116
|  | H5 N端口 | MGTREFCLK0N_116
Y3 not use |  | F6 P端口 | MGTREFCLK1P_116
|  | F5 N端口 | MGTREFCLK1N_116
按键 key
K2 |  | A9 | 按下去是0 ， Press down to 0
K3 |  | A10
LED灯 |  |  | 0亮，1熄灭。 0 on , 1 off
LED3 |  | AP22
LED4 |  | AP21
LED5 |  | AP20
LED6 |  | AP19
LED7 |  | AP17
LED8 |  | AP15
LED9 |  | AN14
LED10 |  | AP14
pcie |  | pcie写了P端口的， | N端口的软件会自动分配
PCIE_RX0 |  | J3
PCIE_RX1 |  | K5
PCIE_RX2 |  | L3
PCIE_RX3 |  | N3
PCIE_RX4 |  | R3
PCIE_RX5 |  | U3
PCIE_RX6 |  | W3
PCIE_RX7 |  | AA3
PCIE_TX0 |  | F1
PCIE_TX1 |  | H1
PCIE_TX2 |  | K1
PCIE_TX3 |  | M1
PCIE_TX4 |  | P1
PCIE_TX5 |  | T1
PCIE_TX6 |  | V1
PCIE_TX7 |  | Y1
PCIE_RESET |  | AE13
pcie_clkp |  | P6 | MGTREFCLK0P_115
pcie_clkn |  | P5 | MGTREFCLK0N_115
GPIO